## 填写说明
一、总体填写要求：
1、有关日期信息的单元格格式必须为日期型XXXX-XX-XX 。
2、横坐标、纵坐标、埋设深度、地面高程、管顶高程小数点后保留2位。
4、本点号生成规则：本点号=BDH+-+序号（每份工程序号从1开始）。举例：BDH-1,BDH-2
5、点表中的本点号必须都存在于线表的本点号和上点号中。点表本点号不能为空，且不能重复。不同本点号对应的横坐标、纵坐标不允许重复（即使实际是同一坐标，在制作点线表时必须进行偏移，偏移量为1毫米）。
6、线表中的本点号、上点号必须都被包含在点表的本点号中。线表中本点号、上点号不能为空，且不能重复。
7、物探表文件名称不能重复。物探表命名规则：工程编号+WT.xls。
二、设备属性： |  |  | 设备类别
目前状态 | 损坏 |  | !!! | 虚拟管道
| 发生故障 |  | 300 | 75~300mm管道
| 正常 |  | 3T | 三通
阀门转向 | 逆时针 |  | 4T | 四通
| 顺时针 |  | 500 | 300~500mm管道
口径 | 1600 |  | 75 | 75mm以下管道
| 1400 |  | 800 | 500~800mm管道
| 3000 |  | 800+ | 800mm以上管道
| 2800 |  | ??? | 待确认管道
| 2500 |  | B | 泵
| 2400 |  | BCD | 变材
| 2200 |  | BF | 泵房
| 2000 |  | BJD | 变径
| 1800 |  | BSD | 变深点
| 1500 |  | BZ | 泵站
| 1200 |  | CLD | 测流点
| 1000 |  | CSK | 出水口
| 900 |  | CYD | 测压点
| 800 |  | DESIGNA | 管网设计图
| 700 |  | DESIGNP | 设备设计图
| 600 |  | DF | 蝶阀
| 500 |  | DT | 多通
| 400 |  | FG300 | 75~300mm废管管道
| 300 |  | FG3T | 废管三通
| 200 |  | FG4T | 废管四通
| 150 |  | FG500 | 300~500mm废管管道
| 100 |  | FG75 | 75mm以下废管管道
| 80 |  | FG800 | 500~800mm废管管道
| 75 |  | FG800+ | 800mm以上废管管道
| 50 |  | FG??? | 待确认废管管道
| 40 |  | FGBJD | 废管变径点
| 32 |  | FGFM | 废管阀门
| 25 |  | FGST | 废管管堵
| 20 |  | FGXHS | 废管消火栓
| 15 |  | FJSD | 非居民用户接水点
管网材质 | 白铁 |  | FL | 法兰
| PE |  | FM | 阀门
| 塑料 |  | FMJ | 阀门井
| 混凝土 |  | FPCQ | 非普查区
| 球墨铸铁 |  | FWZD | 服务站点
| 钢 |  | FYH | 非居民用户水表
| 铸铁 |  | JCJ | 检查井
阀门材质 | 不锈钢梗 |  | JSB | 生活监视表
| 铁梗 |  | JSD | 用户接水点
| 铜梗 |  | JSF | 接水阀
阀门转向 | 逆开 |  | JSK | 进水口
| 顺开 |  | JYBZ | 加压泵站
阀门功能 | 放水阀门 |  | JYF | 减压阀
| 旁通阀门 |  | KSL | 块水量
| 主干线阀门 |  | LLY | 流量仪
| 联通阀门 |  | LSJCD | 漏水检测点
| 分支线阀门 |  | NODE | 节点
阀门类型 | 方闸板 |  | PNF | 排泥阀
| 闸阀 |  | PQF | 排气阀
| 蝶阀 |  | PSF | 排水阀
| 软密封闸阀 |  | PXD | 偏心点
|  |  | SC | 水厂
|  |  | SCHEMEA | 管网规划图
三、埋深、高程定义 |  |  | SCHEMEP | 设备规划图
类别 | 属性定义 |  | SHT | 水塔
| 埋深 | 高程 | SK | 水库
| （管件或设备在地面以下是正值，在地面以上是负值） |  | SSJ | 伸缩节
节点 | 该节点所在管道管面距安装点地面的垂直高度。 | 安装点平面位置的绝对高程 | ST | 堵板
阀门 | 阀体与管道连接处顶部距安装地点地面的垂直距离 | 安装点平面位置的绝对高程 | SYD | 水源
消防栓 | 消防栓最高点到安装点地面的垂直高度。 | 安装点平面位置的绝对高程 | SZCYD | 水质监测点
水表 | 测流设备中心点距安装点地面的垂直高度。 | 安装点平面位置的绝对高程 | TCD | 探测点
测压计 | 压力传感器距安装点地面的垂直高度 | 安装点平面位置的绝对高程 | TQD | 透气洞
|  |  | WT | 弯头
|  |  | XFJSB | 消防监视表
|  |  | XHS | 消火栓
|  |  | YH | 用户水表
|  |  | YLK | 预留口
|  |  | YS300 | 75~300mm原水管道
|  |  | YS500 | 300~500mm原水管道
|  |  | YS75 | 75mm以下原水管道
|  |  | YS800 | 500~800mm原水管道
|  |  | YS800+ | 800mm以上原水管道
|  |  | YS??? | 待确认原水管道
|  |  | ZF | 闸阀
|  |  | ZHF | 止回阀
|  |  | ZXD | 直通

## 线表
ID | BDH | SDH | PROJECT | PRJNAME | ROADNAME | DEPTH | LENGTH | SBLB | DIAMETER | MATERIAL | INS_TYPE | ELEV_S | ELEV_E | DEPTH_S | DEPTH_E | IN_DATE | PURPOSE | PAVEMENT | COMP_NAME | SSQX | SSZS | SOURCE | MEMO
管线编号 | 本点号 | 上点号 | 工程编号 | 工程名称 | 所在道路 | 平均埋深 | 管长 | 设备类别 | 管径 | 管材 | 埋设方式 | 起点标高 | 终点标高 | 起点埋深 | 终点埋深 | 埋设日期 | 管网用途 | 路面情况 | 所属公司 | 所属区县 | 管理单位 | 数据来源 | 备注
[6 empty] | 仅数字 | 仅数字 |  | 仅数字 |  |  | 仅数字 | 仅数字 | 仅数字 | 仅数字 | 2006-01-01

## 点表
SBLB | ID | BDH | PROJECT | PRJNAME | ROADNAME | DEPTH | DATE_I | COMP_NAME | SSQX | SSZS | DIAMETER | MATERIAL | TYPE | MODEL | ELEV | X | Y | SOURCE | MEMO
设备类别 | 设备编号 | 本点号 | 工程编号 | 工程名称 | 所在道路 | 埋设深度 | 安装日期 | 所属公司 | 所属区县 | 管理单位 | 设备口径 | 设备材质 | 设备类型 | 设备型号 | 设备高程 | 横坐标 | 纵坐标 | 数据来源 | 备注
[6 empty] | 仅数字 | 2010-08-24 |  |  |  | 仅数字 |  |  |  | 仅数字 | 仅数字 | 仅数字